## ،ُ54302
مقادیر ورودی
Vin(max) | v(out) | vref | I(out) | F(sw) | R2 | K(in) | L(Standard) | DV(out) | I(RPL) | V(RPL)%
12 | 5 | 0.6 | 3 | 400000 | 100000 | 0.3 | 1e-05 | 0.2 | 0.9 | 1
سلف استاندارد شده
مقادیر محاسبه شده
R1 | Lmin | B | IL(peak) | IL(RMS) | C(out)1 | C(out)2 | Voltage(Cap_output) | C(ff)
13636.3636 | 8.1019e-06 | 0.72917 | 3.4557 | 3.0115 | 7.5e-05 | 5.625e-06 | 7.5 | 1.2594e-10
[5 empty] | C1(out)Standara | C2(out)Standara |  | c(ff)Standard
|  |  |  | مقادیر استاندارد شده | 7.5e-05 | 5.6e-06 |  | 1.2e-10
LED Resistors Calculate
TYPE |  | RED | Whaite | GREEN | YELLOW | BLUE
LED VOLTAGE |  | 2 | 2 | 3 | 2 | 3
INPUT VOLTAGE LED |  | 5 | 5 | 3.3 | 12 | 4
INPUT Current |  | 0.005 | 0.005 | 0.005 | 0.005 | 0.005
Calculate Resistor |  | 600 | 600 | 60 | 2000 | 200